## Sheet1
工 程 数 量 计 算 表
工程名称：路面工程
工程地点：剪刀池社区驿马巷周边文体及公共设施提质改造工程（驿马巷道路建设）
序号 | 项目名称 | 计 算 式 | 单位 | 数量
1 | 机动车道路面结构
| 上面层:3.0cmSBS改性沥青混凝土AC-13 | S= 283.6*6.4=1815 | m2 | 1815
| 粘 层:改性乳化沥青 | S= 283.6*6.4=1815 | m2 | 1815
| 下面层:5.0cm中粒式沥青混凝土AC-20 | S= 283.6*6.4=1815 | m2 | 1815
| 粘 层:乳化沥青 | S= 283.6*6.4=1815 | m2 | 1815
| 封 层:1.0cm厚改性沥青同步碎石 | S= 283.6*6.4=1815 | m2 | 1815
| 透 层:煤油稀释沥青 | S= 283.6*6.4=1815 | m2 | 1815
| 上基层:16cm5%水泥稳定碎石 | S= 283.6*6.4=1815 | m2 | 1815
| 下基层:16cm4%水泥稳定碎石 | S= 283.6*7.6=2155 | m2 | 2155
| 垫 层:15cm级配碎石 | S= 283.6*8.16=2314 | m2 | 2314
2 | 人行道结构
| 6cm厚透水砖 | S= 283.6*4.5=1276 | m2 | 1276
| 3cm厚中砂 | S= 283.6*4.5=1276 | m2 | 1276
| 15cm厚C20无砂混凝土 | S= 283.6*4.5=1276 | m2 | 1276
3 | 安砌立平石（立石15×30cm、平石12×30cm） | L= 283.6*2*2-33=1101 | m | 1101
| C15素混凝土垫层(厚15cm) | S= 283.6*0.9=255 | m2 | 255
| M7.5水泥砂浆（厚3cm） | S= 255 | m2 | 255
4 | 安砌锁边石（锁边石10×20cm） | L= 283.6*2=567 | m | 567
| 3cm厚1：3水泥砂浆 | S= 283.6*0.18*2=102 | m2 | 102.06
| 10cm厚C15素混凝土垫层 | S= 283.6*2*0.25=142 | m2 | 141.75
5 | 果皮箱 | N= 20 | 个 | 20
6 | 拆除现有水泥路面结构 20cm厚 | S=350 | m2 | 350
7 | 拆除现有砖砌实体围墙 | L=60 | m | 60
8 | 新建通透式围墙 | L=60 | m | 60
9 | 现有管线加固保护 | S=90 | m2 | 90